## 報告書雛形
[7 empty] | 設備・建物点検報告書 | [7 empty] | 点検日：
様
[11 empty] | ご確認 |  |  | グローバルコミュニティ株式会社 | [5 empty] | 点検者
建物名
設 備 点 検 （外観・作動点検） | [11 empty] | 建 物 点 検 （外観点検）
A電気設備 | 点 検 項 目 | [5 empty] | 不具合の内容 |  |  |  | 良 | F屋上（躯体・外装） | 点 検 項 目 |  |  | 不具合あり |  |  |  |  | 良
[16 empty] | 重 |  | 中 |  | 軽
| ① | 高圧受電設備（関電・自家用） |  |  |  | 外観 | [6 empty] | ① | ｸﾗｯｸ・欠損・浮きの状態 |  | FALSE | - | FALSE | - | FALSE
| ② | 分電盤・制御盤 |  |  |  | 外観 | [6 empty] | ② | 白華状態 |  | FALSE | - | FALSE | - | FALSE
| ③ | 電灯器具・ﾗﾝﾌﾟ切れ |  |  |  | 外観 | [6 empty] | ③ | 防水層の浮き・破断・劣化の状態 |  | FALSE | - | FALSE | - | FALSE
| ④ | TV機器・電話番・避雷針 |  |  |  | 外観 | [6 empty] | ④ | 鉄部の錆・腐食の状態 |  | FALSE | - | FALSE | - | FALSE
| ⑤ | オートロック |  |  |  | 作動 | [6 empty] | ⑤ | ｺﾞﾐ、植物の有無、排水の状態 |  | FALSE | - | FALSE | - | FALSE
| ⑥ | 遠隔警報装置（ﾊﾟﾄﾎﾝ他） |  |  |  | 外観 | [6 empty] | ⑥ | その他（ ） |  | FALSE | - | FALSE | - | FALSE
| ⑦ | タイマー・Dライト・手元スイッチ |  |  |  | 作動 | [5 empty] | G建物内（躯体・外装） | ① | ｸﾗｯｸ・欠損・剥離・変形状態 |  | FALSE | - | FALSE | - | FALSE
| タイマー |  | 通 路 |  | 外 灯 | [7 empty] | ② | 白華状態 |  | FALSE | - | FALSE | - | FALSE
| ON |  | 12:00 |  | 12:00 |  |  | 12:00 |  |  |  |  | ③ | 障害物の有無・建具の状態 |  | FALSE | - | FALSE | - | FALSE
| OFF |  | 24:00 |  | 24:00 |  |  | 24:00 |  |  |  |  | ④ | 鉄部の錆・腐食の状態 |  | FALSE | - | FALSE | - | FALSE
B消防設備 | 点 検 項 目 | [5 empty] | 不具合の内容 |  |  |  | 良 |  | ⑤ | ｺﾞﾐ、排水、建具の状態 |  | FALSE | - | FALSE | - | FALSE
| ① | 自動火災報知設備・非常警報 |  |  |  | 外観 | [6 empty] | ⑥ | その他（ ） |  | FALSE | - | FALSE | - | FALSE
| ② | 屋内消火栓（消火・補給水槽） |  |  |  | 外観 | [5 empty] | H附属施設（構造・外装） | ① | 堀、ﾌｪﾝｽの腐食、ぐらつき |  | FALSE | - | FALSE | - | FALSE
| ③ | 連結送水管（補給水槽） |  |  |  | 外観 | [6 empty] | ② | 駐車場のｸﾗｯｸ・陥没・腐食 |  | FALSE | - | FALSE | - | FALSE
| ④ | 誘導灯・各消防設備ﾗﾝﾌﾟ切れ |  |  |  | 外観 | [6 empty] | ③ | 駐輪場のｸﾗｯｸ・陥没・腐食 |  | FALSE | - | FALSE | - | FALSE
| ⑤ | 消火器・表示板 |  |  |  | 外観 | [6 empty] | ④ | ｺﾞﾐ集積所の清掃・換気 |  | FALSE | - | FALSE | - | FALSE
| ⑥ | ﾊﾛｹﾞﾝ・Co2・泡消火設備 |  |  |  | 外観 | [6 empty] | ⑤ | 側溝、雨水枡の変形・排水・ｺﾞﾐ |  | FALSE | - | FALSE | - | FALSE
| ⑦ | ｽﾌﾟﾘﾝｸﾗｰ設備 |  |  |  | 外観 | [6 empty] | ⑥ | 花壇、庭木の立ち枯れ・剪定 |  | FALSE | - | FALSE | - | FALSE
| ⑧ | その他（ ） |  |  |  | 外観 | [6 empty] | ⑦ | その他（ ） |  | FALSE | - | FALSE | - | FALSE
C貯水槽 | ① | 受水槽の劣化・漏水・施錠・ 沈殿物・浮遊物・電極・ﾊﾞﾙ ﾌﾞ定水位弁・ﾎﾞｰﾙﾀｯﾌﾟ・配 管 |  |  |  | 外観 作動 | [5 empty] | ランプ・パーツ類の交換
| ② | 高架水槽の劣化・漏水・施 錠・沈殿物・浮遊物・電極・ ﾊﾞﾙﾌﾞ |  |  |  | 外観
Dポンプ類 | ① | 給水P（揚水・加圧・増圧） 音・熱・振動・電流・電圧・ ﾍﾞｱﾘﾝｸﾞ・ｼｰﾙ・自動制御 |  |  |  | 外観 作動 | [5 empty] | お客様への連絡事項
| ② | 排水P（ 1 箇所） 音・振動・電流・自動制御 |  |  |  | 外観 作動
| 給水 | 1号 | 電流 | A | 圧力 |  | Mpa | 排水 | 電流 |  | A
|  | 2号 | 電流 | A | 圧力 |  | Mpa |  | 電流 |  | A
E浄化槽 | 点検項目 | [5 empty] | 不具合の内容 |  |  |  | 良
| ① | 槽内堆積物・自動制御・ ﾎﾟﾝﾌﾟ |  |  |  | 外観
水道親ﾒｰﾀｰ |  |  | 当月 | ㎥ | 前月 |  | ㎥ | 使用量 |  | 0 | ㎥/日 | 点検要領 ✔印：異常なし ○印：作業 ×印：要整備 印：該当箇所 /印：該当なし 建物の不具合については 重：即改修が必要 中：将来改修が必要 軽：推移を見て改修判断
共用栓ﾒｰﾀｰ |  |  | 当月 | ㎥ | 前月 |  | ㎥ | 使用量 |  | 0 | ㎥/月

## 回答
タイムスタンプ | 点検日 | 会社名 | 建物名 | 点検者名 | ① 高圧受電設備【外観】 | ② 分電盤・制御盤【外観】 | ③ 電灯器具・ﾗﾝﾌﾟ切れ【外観】 | ④ TV機器・電話番・避雷針【外観】 | ⑤ オートロック【作動】 | ⑥ 遠隔警報装置（ﾊﾟﾄﾎﾝ他）【外観】 | ⑦ タイマー・Dライト・手元スイッチ【作動】 | タイマー（通路）ON | タイマー（通路）OFF | タイマー（外灯）ON | タイマー（ 外灯 ）OFF | タイマー（ Dライトセンサー ）ON | タイマー（ Dライトセンサー ）OFF | ①自動火災報知設備・非常警報 【外観】 | ②屋内消火栓（消火・補給水槽） 【外観】 | ③連結送水管（補給水槽） 【外観】 | ④誘導灯・各消防設備ﾗﾝﾌﾟ切れ 【外観】 | ⑤消火器・表示板 【外観】 | ⑥ﾊﾛｹﾞﾝ・Co2・泡消火設備 【外観】 | ⑦ｽﾌﾟﾘﾝｸﾗｰ設備 【外観】 | ⑧その他 （ ） 【外観】 | ①受水槽の劣化・漏水・施錠・沈殿物・浮遊物・電極・ﾊﾞﾙﾌﾞ定水位弁・ﾎﾞｰﾙﾀｯﾌﾟ・配管【外観作動】 | ②高架水槽の劣化・漏水・施錠・沈殿物・浮遊物・電極・ﾊﾞﾙﾌﾞ【外観】 | ①給水P（揚水・加圧・増圧）音・熱・振動・電流・電圧・ﾍﾞｱﾘﾝｸﾞ・ｼｰﾙ・自動制御 【外観作動】 | ②排水P（ 箇所）音・振動・電流・自動制御 【外観作動】 | 給水 1号 電流（A） | 給水 1号 圧力（Mpa） | 排水 1号 電流（A） | 給水 2号 電流（A） | 給水 2号 圧力（Mpa） | 排水 2号 電流（A） | ①槽内堆積物・自動制御・ﾎﾟﾝﾌﾟ 【外観】 | 水道親ﾒｰﾀｰ 当月（㎡） | 共用栓ﾒｰﾀｰ 当月（㎡） | ①ｸﾗｯｸ・欠損・浮きの状態 | ②白華状態 | ③防水層の浮き・破断・劣化の状態 | ④鉄部の錆・腐食の状態 | ⑤ｺﾞﾐ、植物の有無、排水の状態 | ⑥その他（ ） | ①ｸﾗｯｸ・欠損・剥離・変形状態 | ②白華状態 | ③障害物の有無・建具の状態 | ④鉄部の錆・腐食の状態 | ⑤ｺﾞﾐ、排水、建具の状態 | ⑥その他（ ） | ①堀、ﾌｪﾝｽの腐食、ぐらつき | ②駐車場のｸﾗｯｸ・陥没・腐食 | ③駐輪場のｸﾗｯｸ・陥没・腐食 | ④ｺﾞﾐ集積所の清掃・換気 | ⑤側溝、雨水枡の変形・排水・ｺﾞﾐ | ⑥花壇、庭木の立ち枯れ・剪定 | ⑦その他（ ） | ランプ・パーツ類の交換1 | ランプ・パーツ類の交換2 | ランプ・パーツ類の交換3 | ランプ・パーツ類の交換4 | ランプ・パーツ類の交換5 | お客様への連絡事項1 | お客様への連絡事項2 | お客様への連絡事項3 | お客様への連絡事項4 | お客様への連絡事項5 | お客様への連絡事項6 | お客様への連絡事項7 | お客様への連絡事項8
2025-08-19 04:23 | 2025-08-18 | コアビスタ-ジャパン株式会社 | ファーストビルディング | 中尾 |  |  | 入口電灯切れ |  |  |  |  | 17:00 | 5:00 | 17:30 | 5:30 | 17:00 | 6:00 |  |  |  |  | 消火器期限切れ |  |  |  | 漏水あり |  |  |  | 6.6 | 0.32 | 7.8 | 6.4 | 0.32 | 7.8 | 堆積物あり | 8984 | 260.5 | 軽：推移を見て改修判断 |  |  |  | 重：即改修が必要 |  | 中：将来改修が必要 | [5 empty] | 中：将来改修が必要 | [6 empty] | A③入口電灯切れ 〇〇W LED変更 |  |  |  |  | B⑤消火器期限切れ | C②漏水あり | E①堆積物がたまっている | F①クラックあり | G④鉄柵にサビあり
2025-11-27 20:17 | 2025-11-27 | form_PJ1 | テストビルA | TK | [21 empty] | 天板壁面塗装劣化 |  |  |  | 6.6 | 0.33 | 7.8 | 6.5 | 0.33 | 7.8 |  | 9203 | 267.7 |  |  | 軽：推移を見て改修判断 | 軽：推移を見て改修判断 |  |  | 軽：推移を見て改修判断 | [6 empty] | 軽：推移を見て改修判断 | [10 empty] | C②外部天板壁面塗装劣化 | F③防水層劣化 | F④鉄部発錆あり | F①クラックあり | G④鉄柵にサビあり
2025-11-27 21:08 | 2025-11-27 | form_PJ1 | テストビルA | TK | [21 empty] | 天板壁面塗装劣化 |  |  |  | 6.6 | 0.33 | 7.6 | 6.5 | 0.32 | 7.8 |  | 9453 | 275.5 |  |  | 軽：推移を見て改修判断 |  |  |  | 軽：推移を見て改修判断 | 軽：推移を見て改修判断 | [6 empty] | 軽：推移を見て改修判断 | [9 empty] | C②外部天板壁面塗装劣化 | F③防水層劣化 | F④鉄部発錆あり | G①B1壁面ハクリあり | G④鉄柵にサビあり
2025-11-27 22:18 | 2025-11-27 | form_PJ1 | テストビルA | TK | [21 empty] | 天板壁面塗装劣化 |  |  |  | 6.6 | 0.33 | 7.6 | 6.5 | 0.32 | 7.8 |  | 9453 | 275.5 |  |  | 軽：推移を見て改修判断 |  |  |  | 軽：推移を見て改修判断 | 軽：推移を見て改修判断 | [6 empty] | 軽：推移を見て改修判断 | [9 empty] | C②外部天板壁面塗装劣化 | F③防水層劣化 | F④鉄部発錆あり | G①B1壁面ハクリあり | G④鉄柵にサビあり

## ANS
Section | Order | Type | QuestionLabel | Answer | Issue | Status | TargetCell | CheckCell | IssueCell | ValueCell | CarryOver | MainCell | HeavyCell | MediumCell
共通 | 1 | HEADER | 点検日 | 2025年8月18日(月) |  | N/A | W1
共通 | 2 | HEADER | 会社名 | コアビスタ-ジャパン株式会社 |  | N/A | A2
共通 | 3 | HEADER | 建物名 | ファーストビルディング |  | N/A | C4
共通 | 4 | HEADER | 点検者名 | 中尾 |  | N/A | Z4
A.電気設備 | 10 | CHECK | ① 高圧受電設備【外観】 |  |  | OK |  | M10 | I10
A.電気設備 | 11 | CHECK | ② 分電盤・制御盤【外観】 |  |  | OK |  | M11 | I11
A.電気設備 | 12 | CHECK | ③ 電灯器具・ﾗﾝﾌﾟ切れ【外観】 | 入口電灯切れ | 入口電灯切れ | NG |  | M12 | I12
A.電気設備 | 13 | CHECK | ④ TV機器・電話番・避雷針【外観】 |  |  | OK |  | M13 | I13
A.電気設備 | 14 | CHECK | ⑤ オートロック【作動】 |  |  | OK |  | M14 | I14
A.電気設備 | 15 | CHECK | ⑥ 遠隔警報装置（ﾊﾟﾄﾎﾝ他）【外観】 |  |  | OK |  | M15 | I15
A.電気設備 | 16 | CHECK | ⑦ タイマー・Dライト・手元スイッチ【作動】 |  |  | OK |  | M16 | I16
A.電気設備 | 17 | VALUE | タイマー（通路）ON | 17:00 | [5 empty] | D18 | TRUE
A.電気設備 | 18 | VALUE | タイマー（通路）OFF | 5:00 | [5 empty] | D19 | TRUE
A.電気設備 | 19 | VALUE | タイマー（外灯）ON | 17:30 | [5 empty] | G18 | TRUE
A.電気設備 | 20 | VALUE | タイマー（ 外灯 ）OFF | 5:30 | [5 empty] | G19 | TRUE
A.電気設備 | 21 | VALUE | タイマー（ Dライトセンサー ）ON | 17:00 | [5 empty] | J18 | TRUE
A.電気設備 | 22 | VALUE | タイマー（ Dライトセンサー ）OFF | 6:00 | [5 empty] | J19 | TRUE
B.消防設備 | 21 | CHECK | ①自動火災報知設備・非常警報 【外観】 |  |  | OK |  | M21 | I21
B.消防設備 | 22 | CHECK | ②屋内消火栓（消火・補給水槽） 【外観】 |  |  | OK |  | M22 | I22
B.消防設備 | 23 | CHECK | ③連結送水管（補給水槽） 【外観】 |  |  | OK |  | M23 | I23
B.消防設備 | 24 | CHECK | ④誘導灯・各消防設備ﾗﾝﾌﾟ切れ 【外観】 |  |  | OK |  | M24 | I24
B.消防設備 | 25 | CHECK | ⑤消火器・表示板 【外観】 | 消火器期限切れ | 消火器期限切れ | NG |  | M25 | I25
B.消防設備 | 26 | CHECK | ⑥ﾊﾛｹﾞﾝ・Co2・泡消火設備 【外観】 |  |  | OK |  | M26 | I26
B.消防設備 | 27 | CHECK | ⑦ｽﾌﾟﾘﾝｸﾗｰ設備 【外観】 |  |  | OK |  | M27 | I27
B.消防設備 | 28 | CHECK | ⑧その他 （ ） 【外観】 |  |  | OK |  | M28 | I28
C.貯水槽 | 29 | CHECK | ①受水槽の劣化・漏水・施錠・沈殿物・浮遊物・電極・ﾊﾞﾙﾌﾞ定水位弁・ﾎﾞｰﾙﾀｯﾌﾟ・配管【外観作動】 | 漏水あり | 漏水あり | NG |  | M29 | I29
C.貯水槽 | 32 | CHECK | ②高架水槽の劣化・漏水・施錠・沈殿物・浮遊物・電極・ﾊﾞﾙﾌﾞ【外観】 |  |  | OK |  | M32 | I32
D.ポンプ類 | 35 | CHECK | ①給水P（揚水・加圧・増圧）音・熱・振動・電流・電圧・ﾍﾞｱﾘﾝｸﾞ・ｼｰﾙ・自動制御 【外観作動】 |  |  | OK |  | M35 | I35
D.ポンプ類 | 37 | CHECK | ②排水P（ 箇所）音・振動・電流・自動制御 【外観作動】 |  |  | OK |  | M37 | I37
D.ポンプ類 | 39 | VALUE | 給水 1号 電流（A） | 6.6 | [5 empty] | E39
D.ポンプ類 | 40 | VALUE | 給水 1号 圧力（Mpa） | 0.32 | [5 empty] | H39
D.ポンプ類 | 41 | VALUE | 排水 1号 電流（A） | 7.8 | [5 empty] | L39
D.ポンプ類 | 42 | VALUE | 給水 2号 電流（A） | 6.4 | [5 empty] | E40
D.ポンプ類 | 43 | VALUE | 給水 2号 圧力（Mpa） | 0.32 | [5 empty] | H40
D.ポンプ類 | 44 | VALUE | 排水 2号 電流（A） | 7.8 | [5 empty] | L40
E.浄化槽 | 42 | CHECK | ①槽内堆積物・自動制御・ﾎﾟﾝﾌﾟ 【外観】 | 堆積物あり | 堆積物あり | NG |  | M42 | I42
E.浄化槽 | 44 | METER | 水道親ﾒｰﾀｰ 当月（㎡） | 8984
E.浄化槽 | 46 | METER | 共用栓ﾒｰﾀｰ 当月（㎡） | 260.5
F.屋上 | 101 | SEVERITY | ①ｸﾗｯｸ・欠損・浮きの状態 | 軽：推移を見て改修判断 | [7 empty] | AA10 | V10 | X10
F.屋上 | 102 | SEVERITY | ②白華状態 | [8 empty] | AA11 | V11 | X11
F.屋上 | 103 | SEVERITY | ③防水層の浮き・破断・劣化の状態 | [8 empty] | AA12 | V12 | X12
F.屋上 | 104 | SEVERITY | ④鉄部の錆・腐食の状態 | [8 empty] | AA13 | V13 | X13
F.屋上 | 105 | SEVERITY | ⑤ｺﾞﾐ、植物の有無、排水の状態 | 重：即改修が必要 | [7 empty] | AA14 | V14 | X14
F.屋上 | 106 | SEVERITY | ⑥その他（ ） | [8 empty] | AA15 | V15 | X15
G.建物内 | 111 | SEVERITY | ①ｸﾗｯｸ・欠損・剥離・変形状態 | 中：将来改修が必要 | [7 empty] | AA16 | V16 | X16
G.建物内 | 112 | SEVERITY | ②白華状態 | [8 empty] | AA17 | V17 | X17
G.建物内 | 113 | SEVERITY | ③障害物の有無・建具の状態 | [8 empty] | AA18 | V18 | X18
G.建物内 | 114 | SEVERITY | ④鉄部の錆・腐食の状態 | [8 empty] | AA19 | V19 | X19
G.建物内 | 115 | SEVERITY | ⑤ｺﾞﾐ、排水、建具の状態 | [8 empty] | AA20 | V20 | X20
G.建物内 | 116 | SEVERITY | ⑥その他（ ） | [8 empty] | AA21 | V21 | X21
H.附属施設 | 121 | SEVERITY | ①堀、ﾌｪﾝｽの腐食、ぐらつき | 中：将来改修が必要 | [7 empty] | AA22 | V22 | X22
H.附属施設 | 122 | SEVERITY | ②駐車場のｸﾗｯｸ・陥没・腐食 | [8 empty] | AA23 | V23 | X23
H.附属施設 | 123 | SEVERITY | ③駐輪場のｸﾗｯｸ・陥没・腐食 | [8 empty] | AA24 | V24 | X24
H.附属施設 | 124 | SEVERITY | ④ｺﾞﾐ集積所の清掃・換気 | [8 empty] | AA25 | V25 | X25
H.附属施設 | 125 | SEVERITY | ⑤側溝、雨水枡の変形・排水・ｺﾞﾐ | [8 empty] | AA26 | V26 | X26
H.附属施設 | 126 | SEVERITY | ⑥花壇、庭木の立ち枯れ・剪定 | [8 empty] | AA27 | V27 | X27
H.附属施設 | 127 | SEVERITY | ⑦その他（ ） | [8 empty] | AA28 | V28 | X28
ランプ交換 | 130 | VALUE | ランプ・パーツ類の交換1 | A③入口電灯切れ 〇〇W LED変更 | [5 empty] | O30
ランプ交換 | 131 | VALUE | ランプ・パーツ類の交換2 | [6 empty] | O31
ランプ交換 | 132 | VALUE | ランプ・パーツ類の交換3 | [6 empty] | O32
ランプ交換 | 133 | VALUE | ランプ・パーツ類の交換4 | [6 empty] | O33
ランプ交換 | 134 | VALUE | ランプ・パーツ類の交換5 | [6 empty] | O34
連絡事項 | 140 | VALUE | お客様への連絡事項1 | B⑤消火器期限切れ | [5 empty] | O36
連絡事項 | 141 | VALUE | お客様への連絡事項2 | C②漏水あり | [5 empty] | O37
連絡事項 | 142 | VALUE | お客様への連絡事項3 | E①堆積物がたまっている | [5 empty] | O38
連絡事項 | 143 | VALUE | お客様への連絡事項4 | F①クラックあり | [5 empty] | O39
連絡事項 | 144 | VALUE | お客様への連絡事項5 | G④鉄柵にサビあり | [5 empty] | O40
連絡事項 | 145 | VALUE | お客様への連絡事項6 | [6 empty] | O41
連絡事項 | 146 | VALUE | お客様への連絡事項7 | [6 empty] | O42
連絡事項 | 147 | VALUE | お客様への連絡事項8 | [6 empty] | O43

## MAP
out | src | mode | note
報告書雛形!W1 | 点検日 | text | HEADER:共通:点検日
報告書雛形!A2 | 会社名 | text | HEADER:共通:会社名
報告書雛形!C4 | 建物名 | text | HEADER:共通:建物名
報告書雛形!Z4 | 点検者名 | text | HEADER:共通:点検者名
報告書雛形!M10 | ① 高圧受電設備【外観】 | bool○× | CHECK:A.電気設備:① 高圧受電設備【外観】 / CHECK
報告書雛形!I10 | ① 高圧受電設備【外観】 | text | CHECK:A.電気設備:① 高圧受電設備【外観】 / ISSUE
報告書雛形!M11 | ② 分電盤・制御盤【外観】 | bool○× | CHECK:A.電気設備:② 分電盤・制御盤【外観】 / CHECK
報告書雛形!I11 | ② 分電盤・制御盤【外観】 | text | CHECK:A.電気設備:② 分電盤・制御盤【外観】 / ISSUE
報告書雛形!M12 | ③ 電灯器具・ﾗﾝﾌﾟ切れ【外観】 | bool○× | CHECK:A.電気設備:③ 電灯器具・ﾗﾝﾌﾟ切れ【外観】 / CHECK
報告書雛形!I12 | ③ 電灯器具・ﾗﾝﾌﾟ切れ【外観】 | text | CHECK:A.電気設備:③ 電灯器具・ﾗﾝﾌﾟ切れ【外観】 / ISSUE
報告書雛形!M13 | ④ TV機器・電話番・避雷針【外観】 | bool○× | CHECK:A.電気設備:④ TV機器・電話番・避雷針【外観】 / CHECK
報告書雛形!I13 | ④ TV機器・電話番・避雷針【外観】 | text | CHECK:A.電気設備:④ TV機器・電話番・避雷針【外観】 / ISSUE
報告書雛形!M14 | ⑤ オートロック【作動】 | bool○× | CHECK:A.電気設備:⑤ オートロック【作動】 / CHECK
報告書雛形!I14 | ⑤ オートロック【作動】 | text | CHECK:A.電気設備:⑤ オートロック【作動】 / ISSUE
報告書雛形!M15 | ⑥ 遠隔警報装置（ﾊﾟﾄﾎﾝ他）【外観】 | bool○× | CHECK:A.電気設備:⑥ 遠隔警報装置（ﾊﾟﾄﾎﾝ他）【外観】 / CHECK
報告書雛形!I15 | ⑥ 遠隔警報装置（ﾊﾟﾄﾎﾝ他）【外観】 | text | CHECK:A.電気設備:⑥ 遠隔警報装置（ﾊﾟﾄﾎﾝ他）【外観】 / ISSUE
報告書雛形!M16 | ⑦ タイマー・Dライト・手元スイッチ【作動】 | bool○× | CHECK:A.電気設備:⑦ タイマー・Dライト・手元スイッチ【作動】 / CHECK
報告書雛形!I16 | ⑦ タイマー・Dライト・手元スイッチ【作動】 | text | CHECK:A.電気設備:⑦ タイマー・Dライト・手元スイッチ【作動】 / ISSUE
報告書雛形!D18 | タイマー（通路）ON | time_hm | VALUE:A.電気設備:タイマー（通路）ON
報告書雛形!D19 | タイマー（通路）OFF | time_hm | VALUE:A.電気設備:タイマー（通路）OFF
報告書雛形!G18 | タイマー（外灯）ON | time_hm | VALUE:A.電気設備:タイマー（外灯）ON
報告書雛形!G19 | タイマー（ 外灯 ）OFF | time_hm | VALUE:A.電気設備:タイマー（ 外灯 ）OFF
報告書雛形!J18 | タイマー（ Dライトセンサー ）ON | time_hm | VALUE:A.電気設備:タイマー（ Dライトセンサー ）ON
報告書雛形!J19 | タイマー（ Dライトセンサー ）OFF | time_hm | VALUE:A.電気設備:タイマー（ Dライトセンサー ）OFF
報告書雛形!M21 | ①自動火災報知設備・非常警報 【外観】 | bool○× | CHECK:B.消防設備:①自動火災報知設備・非常警報 【外観】 / CHECK
報告書雛形!I21 | ①自動火災報知設備・非常警報 【外観】 | text | CHECK:B.消防設備:①自動火災報知設備・非常警報 【外観】 / ISSUE
報告書雛形!M22 | ②屋内消火栓（消火・補給水槽） 【外観】 | bool○× | CHECK:B.消防設備:②屋内消火栓（消火・補給水槽） 【外観】 / CHECK
報告書雛形!I22 | ②屋内消火栓（消火・補給水槽） 【外観】 | text | CHECK:B.消防設備:②屋内消火栓（消火・補給水槽） 【外観】 / ISSUE
報告書雛形!M23 | ③連結送水管（補給水槽） 【外観】 | bool○× | CHECK:B.消防設備:③連結送水管（補給水槽） 【外観】 / CHECK
報告書雛形!I23 | ③連結送水管（補給水槽） 【外観】 | text | CHECK:B.消防設備:③連結送水管（補給水槽） 【外観】 / ISSUE
報告書雛形!M24 | ④誘導灯・各消防設備ﾗﾝﾌﾟ切れ 【外観】 | bool○× | CHECK:B.消防設備:④誘導灯・各消防設備ﾗﾝﾌﾟ切れ 【外観】 / CHECK
報告書雛形!I24 | ④誘導灯・各消防設備ﾗﾝﾌﾟ切れ 【外観】 | text | CHECK:B.消防設備:④誘導灯・各消防設備ﾗﾝﾌﾟ切れ 【外観】 / ISSUE
報告書雛形!M25 | ⑤消火器・表示板 【外観】 | bool○× | CHECK:B.消防設備:⑤消火器・表示板 【外観】 / CHECK
報告書雛形!I25 | ⑤消火器・表示板 【外観】 | text | CHECK:B.消防設備:⑤消火器・表示板 【外観】 / ISSUE
報告書雛形!M26 | ⑥ﾊﾛｹﾞﾝ・Co2・泡消火設備 【外観】 | bool○× | CHECK:B.消防設備:⑥ﾊﾛｹﾞﾝ・Co2・泡消火設備 【外観】 / CHECK
報告書雛形!I26 | ⑥ﾊﾛｹﾞﾝ・Co3・泡消火設備 【外観】 | text | CHECK:B.消防設備:⑥ﾊﾛｹﾞﾝ・Co2・泡消火設備 【外観】 / ISSUE
報告書雛形!M27 | ⑦ｽﾌﾟﾘﾝｸﾗｰ設備 【外観】 | bool○× | CHECK:B.消防設備:⑦ｽﾌﾟﾘﾝｸﾗｰ設備 【外観】 / CHECK
報告書雛形!I27 | ⑦ｽﾌﾟﾘﾝｸﾗｰ設備 【外観】 | text | CHECK:B.消防設備:⑦ｽﾌﾟﾘﾝｸﾗｰ設備 【外観】 / ISSUE
報告書雛形!M28 | ⑧その他 （ ） 【外観】 | bool○× | CHECK:B.消防設備:⑧その他 （ ） 【外観】 / CHECK
報告書雛形!I28 | ⑧その他 （ ） 【外観】 | text | CHECK:B.消防設備:⑧その他 （ ） 【外観】 / ISSUE
報告書雛形!M29 | ①受水槽の劣化・漏水・施錠・沈殿物・浮遊物・電極・ﾊﾞﾙﾌﾞ定水位弁・ﾎﾞｰﾙﾀｯﾌﾟ・配管【外観作動】 | bool○× | CHECK:C.貯水槽:①受水槽の劣化・漏水・施錠・沈殿物・浮遊物・電極・ﾊﾞﾙﾌﾞ定水位弁・ﾎﾞｰﾙﾀｯﾌﾟ・配管【外観作動】 / CHECK
報告書雛形!I29 | ①受水槽の劣化・漏水・施錠・沈殿物・浮遊物・電極・ﾊﾞﾙﾌﾞ定水位弁・ﾎﾞｰﾙﾀｯﾌﾟ・配管【外観作動】 | text | CHECK:C.貯水槽:①受水槽の劣化・漏水・施錠・沈殿物・浮遊物・電極・ﾊﾞﾙﾌﾞ定水位弁・ﾎﾞｰﾙﾀｯﾌﾟ・配管【外観作動】 / ISSUE
報告書雛形!M32 | ②高架水槽の劣化・漏水・施錠・沈殿物・浮遊物・電極・ﾊﾞﾙﾌﾞ【外観】 | bool○× | CHECK:C.貯水槽:②高架水槽の劣化・漏水・施錠・沈殿物・浮遊物・電極・ﾊﾞﾙﾌﾞ【外観】 / CHECK
報告書雛形!I32 | ②高架水槽の劣化・漏水・施錠・沈殿物・浮遊物・電極・ﾊﾞﾙﾌﾞ【外観】 | text | CHECK:C.貯水槽:②高架水槽の劣化・漏水・施錠・沈殿物・浮遊物・電極・ﾊﾞﾙﾌﾞ【外観】 / ISSUE
報告書雛形!M35 | ①給水P（揚水・加圧・増圧）音・熱・振動・電流・電圧・ﾍﾞｱﾘﾝｸﾞ・ｼｰﾙ・自動制御 【外観作動】 | bool○× | CHECK:D.ポンプ類:①給水P（揚水・加圧・増圧）音・熱・振動・電流・電圧・ﾍﾞｱﾘﾝｸﾞ・ｼｰﾙ・自動制御 【外観作動】 / CHECK
報告書雛形!I35 | ①給水P（揚水・加圧・増圧）音・熱・振動・電流・電圧・ﾍﾞｱﾘﾝｸﾞ・ｼｰﾙ・自動制御 【外観作動】 | text | CHECK:D.ポンプ類:①給水P（揚水・加圧・増圧）音・熱・振動・電流・電圧・ﾍﾞｱﾘﾝｸﾞ・ｼｰﾙ・自動制御 【外観作動】 / ISSUE
報告書雛形!M37 | ②排水P（ 箇所）音・振動・電流・自動制御 【外観作動】 | bool○× | CHECK:D.ポンプ類:②排水P（ 箇所）音・振動・電流・自動制御 【外観作動】 / CHECK
報告書雛形!I37 | ②排水P（ 箇所）音・振動・電流・自動制御 【外観作動】 | text | CHECK:D.ポンプ類:②排水P（ 箇所）音・振動・電流・自動制御 【外観作動】 / ISSUE
報告書雛形!E39 | 給水 1号 電流（A） | value | VALUE:D.ポンプ類:給水 1号 電流（A）
報告書雛形!H39 | 給水 1号 圧力（Mpa） | value | VALUE:D.ポンプ類:給水 1号 圧力（Mpa）
報告書雛形!L39 | 排水 1号 電流（A） | value | VALUE:D.ポンプ類:排水 1号 電流（A）
報告書雛形!E40 | 給水 2号 電流（A） | value | VALUE:D.ポンプ類:給水 2号 電流（A）
報告書雛形!H40 | 給水 2号 圧力（Mpa） | value | VALUE:D.ポンプ類:給水 2号 圧力（Mpa）
報告書雛形!L40 | 排水 2号 電流（A） | value | VALUE:D.ポンプ類:排水 2号 電流（A）
報告書雛形!M42 | ①槽内堆積物・自動制御・ﾎﾟﾝﾌﾟ 【外観】 | bool○× | CHECK:E.浄化槽:①槽内堆積物・自動制御・ﾎﾟﾝﾌﾟ 【外観】 / CHECK
報告書雛形!I42 | ①槽内堆積物・自動制御・ﾎﾟﾝﾌﾟ 【外観】 | text | CHECK:E.浄化槽:①槽内堆積物・自動制御・ﾎﾟﾝﾌﾟ 【外観】 / ISSUE
報告書雛形!E44 | 水道親ﾒｰﾀｰ 当月（㎡） | value | METER:E.浄化槽:水道親ﾒｰﾀｰ 当月（㎡） / Curr
報告書雛形!H44 | LOOKUP_PREV("水道親ﾒｰﾀｰ 当月（㎡）") | lookup | METER:E.浄化槽:水道親ﾒｰﾀｰ 当月（㎡） / Prev
報告書雛形!E45 | 共用栓ﾒｰﾀｰ 当月（㎡） | value | METER:E.浄化槽:共用栓ﾒｰﾀｰ 当月（㎡） / Curr
報告書雛形!H45 | LOOKUP_PREV("共用栓ﾒｰﾀｰ 当月（㎡）") | lookup | METER:E.浄化槽:共用栓ﾒｰﾀｰ 当月（㎡） / Prev
報告書雛形!AA10 | ①ｸﾗｯｸ・欠損・浮きの状態 | bool○× | SEVERITY:F.屋上:①ｸﾗｯｸ・欠損・浮きの状態 / Main
報告書雛形!V10 | ①ｸﾗｯｸ・欠損・浮きの状態 | severity | SEVERITY:F.屋上:①ｸﾗｯｸ・欠損・浮きの状態 / Heavy
報告書雛形!X10 | ①ｸﾗｯｸ・欠損・浮きの状態 | severity | SEVERITY:F.屋上:①ｸﾗｯｸ・欠損・浮きの状態 / Medium
報告書雛形!Z10 | ①ｸﾗｯｸ・欠損・浮きの状態 | severity | SEVERITY:F.屋上:①ｸﾗｯｸ・欠損・浮きの状態 / Light
報告書雛形!AA11 | ②白華状態 | bool○× | SEVERITY:F.屋上:②白華状態 / Main
報告書雛形!V11 | ②白華状態 | severity | SEVERITY:F.屋上:②白華状態 / Heavy
報告書雛形!X11 | ②白華状態 | severity | SEVERITY:F.屋上:②白華状態 / Medium
報告書雛形!Z11 | ②白華状態 | severity | SEVERITY:F.屋上:②白華状態 / Light
報告書雛形!AA12 | ③防水層の浮き・破断・劣化の状態 | bool○× | SEVERITY:F.屋上:③防水層の浮き・破断・劣化の状態 / Main
報告書雛形!V12 | ③防水層の浮き・破断・劣化の状態 | severity | SEVERITY:F.屋上:③防水層の浮き・破断・劣化の状態 / Heavy
報告書雛形!X12 | ③防水層の浮き・破断・劣化の状態 | severity | SEVERITY:F.屋上:③防水層の浮き・破断・劣化の状態 / Medium
報告書雛形!Z12 | ③防水層の浮き・破断・劣化の状態 | severity | SEVERITY:F.屋上:③防水層の浮き・破断・劣化の状態 / Light
報告書雛形!AA13 | ④鉄部の錆・腐食の状態 | bool○× | SEVERITY:F.屋上:④鉄部の錆・腐食の状態 / Main
報告書雛形!V13 | ④鉄部の錆・腐食の状態 | severity | SEVERITY:F.屋上:④鉄部の錆・腐食の状態 / Heavy
報告書雛形!X13 | ④鉄部の錆・腐食の状態 | severity | SEVERITY:F.屋上:④鉄部の錆・腐食の状態 / Medium
報告書雛形!Z13 | ④鉄部の錆・腐食の状態 | severity | SEVERITY:F.屋上:④鉄部の錆・腐食の状態 / Light
報告書雛形!AA14 | ⑤ｺﾞﾐ、植物の有無、排水の状態 | bool○× | SEVERITY:F.屋上:⑤ｺﾞﾐ、植物の有無、排水の状態 / Main
報告書雛形!V14 | ⑤ｺﾞﾐ、植物の有無、排水の状態 | severity | SEVERITY:F.屋上:⑤ｺﾞﾐ、植物の有無、排水の状態 / Heavy
報告書雛形!X14 | ⑤ｺﾞﾐ、植物の有無、排水の状態 | severity | SEVERITY:F.屋上:⑤ｺﾞﾐ、植物の有無、排水の状態 / Medium
報告書雛形!Z14 | ⑤ｺﾞﾐ、植物の有無、排水の状態 | severity | SEVERITY:F.屋上:⑤ｺﾞﾐ、植物の有無、排水の状態 / Light
報告書雛形!AA15 | ⑥その他（ ） | bool○× | SEVERITY:F.屋上:⑥その他（ ） / Main
報告書雛形!V15 | ⑥その他（ ） | severity | SEVERITY:F.屋上:⑥その他（ ） / Heavy
報告書雛形!X15 | ⑥その他（ ） | severity | SEVERITY:F.屋上:⑥その他（ ） / Medium
報告書雛形!Z15 | ⑥その他（ ） | severity | SEVERITY:F.屋上:⑥その他（ ） / Light
報告書雛形!AA16 | ①ｸﾗｯｸ・欠損・剥離・変形状態 | bool○× | SEVERITY:G.建物内:①ｸﾗｯｸ・欠損・剥離・変形状態 / Main
報告書雛形!V16 | ①ｸﾗｯｸ・欠損・剥離・変形状態 | severity | SEVERITY:G.建物内:①ｸﾗｯｸ・欠損・剥離・変形状態 / Heavy
報告書雛形!X16 | ①ｸﾗｯｸ・欠損・剥離・変形状態 | severity | SEVERITY:G.建物内:①ｸﾗｯｸ・欠損・剥離・変形状態 / Medium
報告書雛形!Z16 | ①ｸﾗｯｸ・欠損・剥離・変形状態 | severity | SEVERITY:G.建物内:①ｸﾗｯｸ・欠損・剥離・変形状態 / Light
報告書雛形!AA17 | ②白華状態 | bool○× | SEVERITY:G.建物内:②白華状態 / Main
報告書雛形!V17 | ②白華状態 | severity | SEVERITY:G.建物内:②白華状態 / Heavy
報告書雛形!X17 | ②白華状態 | severity | SEVERITY:G.建物内:②白華状態 / Medium
報告書雛形!Z17 | ②白華状態 | severity | SEVERITY:G.建物内:②白華状態 / Light
報告書雛形!AA18 | ③障害物の有無・建具の状態 | bool○× | SEVERITY:G.建物内:③障害物の有無・建具の状態 / Main
報告書雛形!V18 | ③障害物の有無・建具の状態 | severity | SEVERITY:G.建物内:③障害物の有無・建具の状態 / Heavy
報告書雛形!X18 | ③障害物の有無・建具の状態 | severity | SEVERITY:G.建物内:③障害物の有無・建具の状態 / Medium
報告書雛形!Z18 | ③障害物の有無・建具の状態 | severity | SEVERITY:G.建物内:③障害物の有無・建具の状態 / Light
報告書雛形!AA19 | ④鉄部の錆・腐食の状態 | bool○× | SEVERITY:G.建物内:④鉄部の錆・腐食の状態 / Main
報告書雛形!V19 | ④鉄部の錆・腐食の状態 | severity | SEVERITY:G.建物内:④鉄部の錆・腐食の状態 / Heavy
報告書雛形!X19 | ④鉄部の錆・腐食の状態 | severity | SEVERITY:G.建物内:④鉄部の錆・腐食の状態 / Medium
報告書雛形!Z19 | ④鉄部の錆・腐食の状態 | severity | SEVERITY:G.建物内:④鉄部の錆・腐食の状態 / Light
報告書雛形!AA20 | ⑤ｺﾞﾐ、排水、建具の状態 | bool○× | SEVERITY:G.建物内:⑤ｺﾞﾐ、排水、建具の状態 / Main
報告書雛形!V20 | ⑤ｺﾞﾐ、排水、建具の状態 | severity | SEVERITY:G.建物内:⑤ｺﾞﾐ、排水、建具の状態 / Heavy
報告書雛形!X20 | ⑤ｺﾞﾐ、排水、建具の状態 | severity | SEVERITY:G.建物内:⑤ｺﾞﾐ、排水、建具の状態 / Medium
報告書雛形!Z20 | ⑤ｺﾞﾐ、排水、建具の状態 | severity | SEVERITY:G.建物内:⑤ｺﾞﾐ、排水、建具の状態 / Light
報告書雛形!AA21 | ⑥その他（ ） | bool○× | SEVERITY:G.建物内:⑥その他（ ） / Main
報告書雛形!V21 | ⑥その他（ ） | severity | SEVERITY:G.建物内:⑥その他（ ） / Heavy
報告書雛形!X21 | ⑥その他（ ） | severity | SEVERITY:G.建物内:⑥その他（ ） / Medium
報告書雛形!Z21 | ⑥その他（ ） | severity | SEVERITY:G.建物内:⑥その他（ ） / Light
報告書雛形!AA22 | ①堀、ﾌｪﾝｽの腐食、ぐらつき | bool○× | SEVERITY:H.附属施設:①堀、ﾌｪﾝｽの腐食、ぐらつき / Main
報告書雛形!V22 | ①堀、ﾌｪﾝｽの腐食、ぐらつき | severity | SEVERITY:H.附属施設:①堀、ﾌｪﾝｽの腐食、ぐらつき / Heavy
報告書雛形!X22 | ①堀、ﾌｪﾝｽの腐食、ぐらつき | severity | SEVERITY:H.附属施設:①堀、ﾌｪﾝｽの腐食、ぐらつき / Medium
報告書雛形!Z22 | ①堀、ﾌｪﾝｽの腐食、ぐらつき | severity | SEVERITY:H.附属施設:①堀、ﾌｪﾝｽの腐食、ぐらつき / Light
報告書雛形!AA23 | ②駐車場のｸﾗｯｸ・陥没・腐食 | bool○× | SEVERITY:H.附属施設:②駐車場のｸﾗｯｸ・陥没・腐食 / Main
報告書雛形!V23 | ②駐車場のｸﾗｯｸ・陥没・腐食 | severity | SEVERITY:H.附属施設:②駐車場のｸﾗｯｸ・陥没・腐食 / Heavy
報告書雛形!X23 | ②駐車場のｸﾗｯｸ・陥没・腐食 | severity | SEVERITY:H.附属施設:②駐車場のｸﾗｯｸ・陥没・腐食 / Medium
報告書雛形!Z23 | ②駐車場のｸﾗｯｸ・陥没・腐食 | severity | SEVERITY:H.附属施設:②駐車場のｸﾗｯｸ・陥没・腐食 / Light
報告書雛形!AA24 | ③駐輪場のｸﾗｯｸ・陥没・腐食 | bool○× | SEVERITY:H.附属施設:③駐輪場のｸﾗｯｸ・陥没・腐食 / Main
報告書雛形!V24 | ③駐輪場のｸﾗｯｸ・陥没・腐食 | severity | SEVERITY:H.附属施設:③駐輪場のｸﾗｯｸ・陥没・腐食 / Heavy
報告書雛形!X24 | ③駐輪場のｸﾗｯｸ・陥没・腐食 | severity | SEVERITY:H.附属施設:③駐輪場のｸﾗｯｸ・陥没・腐食 / Medium
報告書雛形!Z24 | ③駐輪場のｸﾗｯｸ・陥没・腐食 | severity | SEVERITY:H.附属施設:③駐輪場のｸﾗｯｸ・陥没・腐食 / Light
報告書雛形!AA25 | ④ｺﾞﾐ集積所の清掃・換気 | bool○× | SEVERITY:H.附属施設:④ｺﾞﾐ集積所の清掃・換気 / Main
報告書雛形!V25 | ④ｺﾞﾐ集積所の清掃・換気 | severity | SEVERITY:H.附属施設:④ｺﾞﾐ集積所の清掃・換気 / Heavy
報告書雛形!X25 | ④ｺﾞﾐ集積所の清掃・換気 | severity | SEVERITY:H.附属施設:④ｺﾞﾐ集積所の清掃・換気 / Medium
報告書雛形!Z25 | ④ｺﾞﾐ集積所の清掃・換気 | severity | SEVERITY:H.附属施設:④ｺﾞﾐ集積所の清掃・換気 / Light
報告書雛形!AA26 | ⑤側溝、雨水枡の変形・排水・ｺﾞﾐ | bool○× | SEVERITY:H.附属施設:⑤側溝、雨水枡の変形・排水・ｺﾞﾐ / Main
報告書雛形!V26 | ⑤側溝、雨水枡の変形・排水・ｺﾞﾐ | severity | SEVERITY:H.附属施設:⑤側溝、雨水枡の変形・排水・ｺﾞﾐ / Heavy
報告書雛形!X26 | ⑤側溝、雨水枡の変形・排水・ｺﾞﾐ | severity | SEVERITY:H.附属施設:⑤側溝、雨水枡の変形・排水・ｺﾞﾐ / Medium
報告書雛形!Z26 | ⑤側溝、雨水枡の変形・排水・ｺﾞﾐ | severity | SEVERITY:H.附属施設:⑤側溝、雨水枡の変形・排水・ｺﾞﾐ / Light
報告書雛形!AA27 | ⑥花壇、庭木の立ち枯れ・剪定 | bool○× | SEVERITY:H.附属施設:⑥花壇、庭木の立ち枯れ・剪定 / Main
報告書雛形!V27 | ⑥花壇、庭木の立ち枯れ・剪定 | severity | SEVERITY:H.附属施設:⑥花壇、庭木の立ち枯れ・剪定 / Heavy
報告書雛形!X27 | ⑥花壇、庭木の立ち枯れ・剪定 | severity | SEVERITY:H.附属施設:⑥花壇、庭木の立ち枯れ・剪定 / Medium
報告書雛形!Z27 | ⑥花壇、庭木の立ち枯れ・剪定 | severity | SEVERITY:H.附属施設:⑥花壇、庭木の立ち枯れ・剪定 / Light
報告書雛形!AA28 | ⑦その他（ ） | bool○× | SEVERITY:H.附属施設:⑦その他（ ） / Main
報告書雛形!V28 | ⑦その他（ ） | severity | SEVERITY:H.附属施設:⑦その他（ ） / Heavy
報告書雛形!X28 | ⑦その他（ ） | severity | SEVERITY:H.附属施設:⑦その他（ ） / Medium
報告書雛形!Z28 | ⑦その他（ ） | severity | SEVERITY:H.附属施設:⑦その他（ ） / Light
報告書雛形!O30 | ランプ・パーツ類の交換1 | text | VALUE:ランプ交換:ランプ・パーツ類の交換1
報告書雛形!O31 | ランプ・パーツ類の交換2 | text | VALUE:ランプ交換:ランプ・パーツ類の交換2
報告書雛形!O32 | ランプ・パーツ類の交換3 | text | VALUE:ランプ交換:ランプ・パーツ類の交換3
報告書雛形!O33 | ランプ・パーツ類の交換4 | text | VALUE:ランプ交換:ランプ・パーツ類の交換4
報告書雛形!O34 | ランプ・パーツ類の交換5 | text | VALUE:ランプ交換:ランプ・パーツ類の交換5
報告書雛形!O36 | お客様への連絡事項1 | text | VALUE:連絡事項:お客様への連絡事項1
報告書雛形!O37 | お客様への連絡事項2 | text | VALUE:連絡事項:お客様への連絡事項2
報告書雛形!O38 | お客様への連絡事項3 | text | VALUE:連絡事項:お客様への連絡事項3
報告書雛形!O39 | お客様への連絡事項4 | text | VALUE:連絡事項:お客様への連絡事項4
報告書雛形!O40 | お客様への連絡事項5 | text | VALUE:連絡事項:お客様への連絡事項5
報告書雛形!O41 | お客様への連絡事項6 | text | VALUE:連絡事項:お客様への連絡事項6
報告書雛形!O42 | お客様への連絡事項7 | text | VALUE:連絡事項:お客様への連絡事項7
報告書雛形!O43 | お客様への連絡事項8 | text | VALUE:連絡事項:お客様への連絡事項8

## 251127
[8 empty] | 設備・建物点検報告書 | [7 empty] | 点検日： |  | 2025/11/27
form_PJ1 | [8 empty] | 様
[12 empty] | ご確認 |  |  | グローバルコミュニティ株式会社 | [5 empty] | 点検者
|  | テストビルA | [18 empty] | TK
建物名
設 備 点 検 （外観・作動点検） | [12 empty] | 建 物 点 検 （外観点検）
A電気設備 | 点 検 項 目 | [6 empty] | 不具合の内容 |  |  |  | 良 | F屋上（躯体・外装） | 点 検 項 目 |  |  | 不具合あり |  |  |  |  | 良
[17 empty] | 重 |  | 中 |  | 軽
| ① | 高圧受電設備（関電・自家用） |  |  |  |  | 外観 |  |  |  |  | ✓ |  | ① | ｸﾗｯｸ・欠損・浮きの状態 |  | FALSE | - | FALSE | - | FALSE | ✓
| ② | 分電盤・制御盤 |  |  |  |  | 外観 |  |  |  |  | ✓ |  | ② | 白華状態 |  | FALSE | - | FALSE | - | FALSE | ✓
| ③ | 電灯器具・ﾗﾝﾌﾟ切れ |  |  |  |  | 外観 |  |  |  |  | ✓ |  | ③ | 防水層の浮き・破断・劣化の状態 |  | FALSE | - | FALSE | - | TRUE | ×
| ④ | TV機器・電話番・避雷針 |  |  |  |  | 外観 |  |  |  |  | ✓ |  | ④ | 鉄部の錆・腐食の状態 |  | FALSE | - | FALSE | - | FALSE | ✓
| ⑤ | オートロック |  |  |  |  | 作動 |  |  |  |  | ✓ |  | ⑤ | ｺﾞﾐ、植物の有無、排水の状態 |  | FALSE | - | FALSE | - | FALSE | ✓
| ⑥ | 遠隔警報装置（ﾊﾟﾄﾎﾝ他） |  |  |  |  | 外観 |  |  |  |  | ✓ |  | ⑥ | その他（ ） |  | FALSE | - | FALSE | - | FALSE | ✓
| ⑦ | タイマー・Dライト・手元スイッチ |  |  |  |  | 作動 |  |  |  |  | ✓ | G建物内（躯体・外装） | ① | ｸﾗｯｸ・欠損・剥離・変形状態 |  | FALSE | - | FALSE | - | TRUE | ×
| タイマー |  | 通 路 |  |  | 外 灯 | [7 empty] | ② | 白華状態 |  | FALSE | - | FALSE | - | FALSE | ✓
| ON |  | 17:00 |  |  | 17:30 |  |  | 17:00 |  |  |  |  | ③ | 障害物の有無・建具の状態 |  | FALSE | - | FALSE | - | FALSE | ✓
| OFF |  | 5:00 |  |  | 5:30 |  |  | 6:00 |  |  |  |  | ④ | 鉄部の錆・腐食の状態 |  | FALSE | - | FALSE | - | FALSE | ✓
B消防設備 | 点 検 項 目 | [6 empty] | 不具合の内容 |  |  |  | 良 |  | ⑤ | ｺﾞﾐ、排水、建具の状態 |  | FALSE | - | FALSE | - | FALSE | ✓
| ① | 自動火災報知設備・非常警報 |  |  |  |  | 外観 |  |  |  |  | ✓ |  | ⑥ | その他（ ） |  | FALSE | - | FALSE | - | FALSE | ✓
| ② | 屋内消火栓（消火・補給水槽） |  |  |  |  | 外観 |  |  |  |  | ✓ | H附属施設（構造・外装） | ① | 堀、ﾌｪﾝｽの腐食、ぐらつき |  | FALSE | - | FALSE | - | FALSE | ✓
| ③ | 連結送水管（補給水槽） |  |  |  |  | 外観 |  |  |  |  | ✓ |  | ② | 駐車場のｸﾗｯｸ・陥没・腐食 |  | FALSE | - | FALSE | - | TRUE | ×
| ④ | 誘導灯・各消防設備ﾗﾝﾌﾟ切れ |  |  |  |  | 外観 |  |  |  |  | ✓ |  | ③ | 駐輪場のｸﾗｯｸ・陥没・腐食 |  | FALSE | - | FALSE | - | FALSE | ✓
| ⑤ | 消火器・表示板 |  |  |  |  | 外観 |  |  |  |  | ✓ |  | ④ | ｺﾞﾐ集積所の清掃・換気 |  | FALSE | - | FALSE | - | FALSE | ✓
| ⑥ | ﾊﾛｹﾞﾝ・Co2・泡消火設備 |  |  |  |  | 外観 |  |  |  |  | ✓ |  | ⑤ | 側溝、雨水枡の変形・排水・ｺﾞﾐ |  | FALSE | - | FALSE | - | FALSE | ✓
| ⑦ | ｽﾌﾟﾘﾝｸﾗｰ設備 |  |  |  |  | 外観 |  |  |  |  | ✓ |  | ⑥ | 花壇、庭木の立ち枯れ・剪定 |  | FALSE | - | FALSE | - | FALSE | ✓
| ⑧ | その他（ ） |  |  |  |  | 外観 |  |  |  |  | ✓ |  | ⑦ | その他（ ） |  | FALSE | - | FALSE | - | FALSE | ✓
C貯水槽 | ① | 受水槽の劣化・漏水・施錠・ 沈殿物・浮遊物・電極・ﾊﾞﾙ ﾌﾞ定水位弁・ﾎﾞｰﾙﾀｯﾌﾟ・配 管 |  |  |  |  | 外観 作動 | 天板壁面塗装劣化 |  |  |  | × | ランプ・パーツ類の交換
| ② | 高架水槽の劣化・漏水・施 錠・沈殿物・浮遊物・電極・ ﾊﾞﾙﾌﾞ |  |  |  |  | 外観 |  |  |  |  | ✓
Dポンプ類 | ① | 給水P（揚水・加圧・増圧） 音・熱・振動・電流・電圧・ ﾍﾞｱﾘﾝｸﾞ・ｼｰﾙ・自動制御 |  |  |  |  | 外観 作動 |  |  |  |  | ✓ | お客様への連絡事項
C②外部天板壁面塗装劣化
| ② | 排水P（ 1 箇所） 音・振動・電流・自動制御 |  |  |  |  | 外観 作動 |  |  |  |  | ✓ | F③防水層劣化
F④鉄部発錆あり
| 給水 | 1号 | 電流 | 6.6 | A | 圧力 | 0.33 | Mpa | 排水 | 電流 | 7.8 | A | F①クラックあり
|  | 2号 | 電流 | 6.5 | A | 圧力 | 0.33 | Mpa |  | 電流 | 7.8 | A | G④鉄柵にサビあり
E浄化槽 | 点検項目 | [6 empty] | 不具合の内容 |  |  |  | 良
| ① | 槽内堆積物・自動制御・ ﾎﾟﾝﾌﾟ |  |  |  |  | 外観 |  |  |  |  | ✓
水道親ﾒｰﾀｰ |  |  | 当月 | 9203 | ㎥ | 前月 | 8984 | ㎥ | 使用量 |  | 7.3 | ㎥/日 | 点検要領 ✔印：異常なし ○印：作業 ×印：要整備 印：該当箇所 /印：該当なし 建物の不具合については 重：即改修が必要 中：将来改修が必要 軽：推移を見て改修判断
共用栓ﾒｰﾀｰ |  |  | 当月 | 267.7 | ㎥ | 前月 | 260.5 | ㎥ | 使用量 |  | 3.6 | ㎥/月

## 251127_2
[8 empty] | 設備・建物点検報告書 | [7 empty] | 点検日： |  | 2025/11/27
form_PJ1 | [8 empty] | 様
[12 empty] | ご確認 |  |  | グローバルコミュニティ株式会社 | [5 empty] | 点検者
|  | テストビルA | [18 empty] | TK
建物名
設 備 点 検 （外観・作動点検） | [12 empty] | 建 物 点 検 （外観点検）
A電気設備 | 点 検 項 目 | [6 empty] | 不具合の内容 |  |  |  | 良 | F屋上（躯体・外装） | 点 検 項 目 |  |  | 不具合あり |  |  |  |  | 良
[17 empty] | 重 |  | 中 |  | 軽
| ① | 高圧受電設備（関電・自家用） |  |  |  |  | 外観 |  |  |  |  | ✓ |  | ① | ｸﾗｯｸ・欠損・浮きの状態 |  | FALSE | - | FALSE | - | FALSE | ✓
| ② | 分電盤・制御盤 |  |  |  |  | 外観 |  |  |  |  | ✓ |  | ② | 白華状態 |  | FALSE | - | FALSE | - | TRUE | ×
| ③ | 電灯器具・ﾗﾝﾌﾟ切れ |  |  |  |  | 外観 |  |  |  |  | ✓ |  | ③ | 防水層の浮き・破断・劣化の状態 |  | FALSE | - | FALSE | - | TRUE | ×
| ④ | TV機器・電話番・避雷針 |  |  |  |  | 外観 |  |  |  |  | ✓ |  | ④ | 鉄部の錆・腐食の状態 |  | FALSE | - | FALSE | - | FALSE | ✓
| ⑤ | オートロック |  |  |  |  | 作動 |  |  |  |  | ✓ |  | ⑤ | ｺﾞﾐ、植物の有無、排水の状態 |  | FALSE | - | FALSE | - | FALSE | ✓
| ⑥ | 遠隔警報装置（ﾊﾟﾄﾎﾝ他） |  |  |  |  | 外観 |  |  |  |  | ✓ |  | ⑥ | その他（ ） |  | FALSE | - | FALSE | - | FALSE | ✓
| ⑦ | タイマー・Dライト・手元スイッチ |  |  |  |  | 作動 |  |  |  |  | ✓ | G建物内（躯体・外装） | ① | ｸﾗｯｸ・欠損・剥離・変形状態 |  | FALSE | - | FALSE | - | TRUE | ×
| タイマー |  | 通 路 |  |  | 外 灯 | [7 empty] | ② | 白華状態 |  | FALSE | - | FALSE | - | TRUE | ×
| ON |  | 17:00 |  |  | 17:30 |  |  | 17:00 |  |  |  |  | ③ | 障害物の有無・建具の状態 |  | FALSE | - | FALSE | - | FALSE | ✓
| OFF |  | 5:00 |  |  | 5:30 |  |  | 6:00 |  |  |  |  | ④ | 鉄部の錆・腐食の状態 |  | FALSE | - | FALSE | - | FALSE | ✓
B消防設備 | 点 検 項 目 | [6 empty] | 不具合の内容 |  |  |  | 良 |  | ⑤ | ｺﾞﾐ、排水、建具の状態 |  | FALSE | - | FALSE | - | FALSE | ✓
| ① | 自動火災報知設備・非常警報 |  |  |  |  | 外観 |  |  |  |  | ✓ |  | ⑥ | その他（ ） |  | FALSE | - | FALSE | - | FALSE | ✓
| ② | 屋内消火栓（消火・補給水槽） |  |  |  |  | 外観 |  |  |  |  | ✓ | H附属施設（構造・外装） | ① | 堀、ﾌｪﾝｽの腐食、ぐらつき |  | FALSE | - | FALSE | - | FALSE | ✓
| ③ | 連結送水管（補給水槽） |  |  |  |  | 外観 |  |  |  |  | ✓ |  | ② | 駐車場のｸﾗｯｸ・陥没・腐食 |  | FALSE | - | FALSE | - | FALSE | ✓
| ④ | 誘導灯・各消防設備ﾗﾝﾌﾟ切れ |  |  |  |  | 外観 |  |  |  |  | ✓ |  | ③ | 駐輪場のｸﾗｯｸ・陥没・腐食 |  | FALSE | - | FALSE | - | TRUE | ×
| ⑤ | 消火器・表示板 |  |  |  |  | 外観 |  |  |  |  | ✓ |  | ④ | ｺﾞﾐ集積所の清掃・換気 |  | FALSE | - | FALSE | - | FALSE | ✓
| ⑥ | ﾊﾛｹﾞﾝ・Co2・泡消火設備 |  |  |  |  | 外観 |  |  |  |  | ✓ |  | ⑤ | 側溝、雨水枡の変形・排水・ｺﾞﾐ |  | FALSE | - | FALSE | - | FALSE | ✓
| ⑦ | ｽﾌﾟﾘﾝｸﾗｰ設備 |  |  |  |  | 外観 |  |  |  |  | ✓ |  | ⑥ | 花壇、庭木の立ち枯れ・剪定 |  | FALSE | - | FALSE | - | FALSE | ✓
| ⑧ | その他（ ） |  |  |  |  | 外観 |  |  |  |  | ✓ |  | ⑦ | その他（ ） |  | FALSE | - | FALSE | - | FALSE | ✓
C貯水槽 | ① | 受水槽の劣化・漏水・施錠・ 沈殿物・浮遊物・電極・ﾊﾞﾙ ﾌﾞ定水位弁・ﾎﾞｰﾙﾀｯﾌﾟ・配 管 |  |  |  |  | 外観 作動 | 天板壁面塗装劣化 |  |  |  | × | ランプ・パーツ類の交換
| ② | 高架水槽の劣化・漏水・施 錠・沈殿物・浮遊物・電極・ ﾊﾞﾙﾌﾞ |  |  |  |  | 外観 |  |  |  |  | ✓
Dポンプ類 | ① | 給水P（揚水・加圧・増圧） 音・熱・振動・電流・電圧・ ﾍﾞｱﾘﾝｸﾞ・ｼｰﾙ・自動制御 |  |  |  |  | 外観 作動 |  |  |  |  | ✓ | お客様への連絡事項
C②外部天板壁面塗装劣化
| ② | 排水P（ 1 箇所） 音・振動・電流・自動制御 |  |  |  |  | 外観 作動 |  |  |  |  | ✓ | F③防水層劣化
F④鉄部発錆あり
| 給水 | 1号 | 電流 | 6.6 | A | 圧力 | 0.33 | Mpa | 排水 | 電流 | 7.6 | A | G①B1壁面ハクリあり
|  | 2号 | 電流 | 6.5 | A | 圧力 | 0.32 | Mpa |  | 電流 | 7.8 | A | G④鉄柵にサビあり
E浄化槽 | 点検項目 | [6 empty] | 不具合の内容 |  |  |  | 良
| ① | 槽内堆積物・自動制御・ ﾎﾟﾝﾌﾟ |  |  |  |  | 外観 |  |  |  |  | ✓
水道親ﾒｰﾀｰ |  |  | 当月 | 9453 | ㎥ | 前月 | 9453 | ㎥ | 使用量 |  | 0 | ㎥/日 | 点検要領 ✔印：異常なし ○印：作業 ×印：要整備 印：該当箇所 /印：該当なし 建物の不具合については 重：即改修が必要 中：将来改修が必要 軽：推移を見て改修判断
共用栓ﾒｰﾀｰ |  |  | 当月 | 275.5 | ㎥ | 前月 | 275.5 | ㎥ | 使用量 |  | 0 | ㎥/月